## S68-H133-V1-BOM
S68-H133-V1_BOM 2026-09-16
类别 | 名称 | 规格 | 封装 | 封装描述 | 用量 | 位号 | 备注
IC类
1 | PCB | S68-H133-V1 |  | ROHS PCB FR4/4层,H=?MM,阻抗板
2 | 主控 | BGA196P65B1000_1000H117 | H133 | BGA196P65B1000_1000H117 | 1 | U11 | 赖坤：15012933280
3 | DDR3 | FBGA78P0_8B7_5X11 | BGA78P | BGA78P -8位数据 | 2 | DU1,DU2
4 | WIFI模块 | BL-M8731BU4 | BL-M8731BU4 | BL-M8731BU4 | 1 | U58
5 | SPI-NOR | SOP9P127B600_NOR | SOP9P127B600_NOR | SOP9P127B600_NOR | 1 | U21
6 | DC-DC | RY3408/SY8088AAC | SOT23-5 | RY3408/SY8088AAC-SOT23-5 | 2 | U25,U26
7 | DC-DC | JW5057/DIO6913_SOT23-6 | SOT23-6 | JW5057/DIO6913_SOT23-6 | 1 | U3
8 | DC-DC | RY3420/SY8089AAAC | SOT23-5 | RY3420/SY8089AAAC-SOT23-5 | 1 | U27
9 | 触摸IC | GSL3670 | QFN-52_6X6 | QFN-52_6X6 GSL3670 | 1 | U64
10 | 限流IC | SY6280 | SOT23-5 | SY6280-2A | 1 | UU1
12 | 背光IC | PT4117B | SOT-23-6 | PT4117B | 1 | U63
贴片电容类
1 | 贴片电容 | 100PF | C0402 | CAP ±20%/6.3V/X5R/SMT0402 | 1 | CF1
2 | 贴片电容 | 0.1uF | C0402 | CAP ±20%/16V/X5R/SMT0402 | 38 | CS1,CH2,CS3,CH3,CS4,CS5,CS6,C6,CS7,CP8,CP11,CU13,CP13,CU16,CP16,CP21,CM110,CM111,CM112,C113,122,DC8,DC9,DC15,DC17,DC18,DC19,DC20,DC21,CM106,CL7,CS12,CS24,CS25,CS31,C3091,C3093,CU63
3 | 贴片电容 | 1nF | C0402 | CAP ±10%/50V/COG/SMT0402 | 3 | CL2,CA1,CS13
4 | 贴片电容 | 20pF | C0402 | CAP ±10%/50V/COG/SMT0402 | 3 | CP12,CP14,CP19
5 | 贴片电容 | 18pF | C0402 | CAP ±20%/16V/X5R/SMT0402 | 2 | CS8,CS9
6 | 贴片电容 | 22pF | C0402 | CAP ±20%/16V/X5R/SMT0402 | 2 | CS10,CS11
7 | 贴片电容 | 47pF | C0402 | CAP ±10%/50V/COG/SMT0402 | 1 | 1C4
8 | 贴片电容 | 10uF | C0603 | CAP ±20%/16V/X5R/SMT0603 | 21 | CS14,CS17,CS19,CS26,CS29,CS30,CC1,CP9,DC12,DC13,CP17,CP22,C32,CU12,CU64,CU65,CU11,CU62,CL1,1C37,1C38
9 | 贴片电容 | 2.2uF | C0402 | CAP ±20%/16V/X5R/SMT0402 | 9 | CS15,CS21,CS23,CS27,CS28,CS32,CS33,C35,C36
10 | 贴片电容 | 0.47uF | C0402 | CAP ±20%/16V/X5R/SMT0402 | 1 | CS18
11 | 贴片电容 | 2.2nF | C0402 | CAP ±20%/16V/X5R/SMT0402 | 2 | CS22,C34
12 | 贴片电容 | 22uF | C0603 | CAP ±20%/16V/X5R/SMT0603 | 1 | C18
13 | 贴片电容 | 4.7uF | C0603 | CAP ±20%/16V/X5R/SMT0603 | 5 | C120,C3090,CP10,CP15,CP20
14 | 贴片电容 | 1uF | C0402 | CAP±20%/16V/X5R/SMT0402 | 12 | C3092,C3094,C3081,CU1,CS2,DC10,DC11,DC14,DC16,CM107,CM108,CM109
15 | 贴片电容 | 0.1uF/25V | C0603 | CAP ±20%/25V/X5R/SMT0603 | 1 | 1C3
16 | 贴片电容 | 22uF/16V | C0603 | CAP ±20%/16V/X5R/SMT0603 | 2 | 1C35,1C36
17 | 贴片电容 | 1uF/25V | C0603 | CAP ±20%/25V/X5R/SMT0603 | 1 | C132
18 | 贴片电容 | 0.1uF/25V | C0402 | CAP ±10%/25V/X5R/SMT0402 | 1 | CL4
19 | 插件电容 | 220uF/25V | CAP6X6 | CAP220-16V | 1 | C9175
贴片电阻类
1 | 贴片电阻 | 2.2R | R0402 | RES 1/16W 5% SMT0402 | 14 | RC9,RH11,RH12,R722,R723,R724,R725,R726,R727,R728,R729,R730,R731,R732
2 | 贴片电阻 | 0R | R0603 | RES 1/10W 5% SMT0603 | 3 | RL1,RP24,RP37
3 | 贴片电阻 | 1M | R0402 | RES 1/16W 5% SMT0402 | 1 | RL5
4 | 贴片电阻 | 33R | R0402 | RES 1/16W 5% SMT0402 | 11 | RL8,RL9,RL14,RL15,RL16,RL17,RL18,RL19,RL20,RS1,RS115
5 | 贴片电阻 | 100R | R0402 | RES 1/16W 5% SMT0402 | 4 | RL22,RL23,RD4,RH5
6 | 贴片电阻 | 10K | R0402 | RES 1/16W 5% SMT0402 | 6 | RL24,R9736,R9758,RR4,RC7,RC8
7 | 贴片电阻 | 100K | R0402 | RES 1/16W 5% SMT0402 | 7 | RP7,RU8,RU10,RP10,RP18,RP22,RP32
8 | 贴片电阻 | 0R | R0402 | RES 1/16W 5% SMT0402 | 24 | RS4,RS5,RS9,RS117,R366,R9744,R9756,RV07,R10,RP12,RL13,RP15,RA18,RP23,RP29,RP58,R9751,R9752,R9753,RL3,RP65,RP66,RP67,RP68
9 | 贴片电阻 | 10M | R0402 | RES 1/16W 5% SMT0402 | 1 | RS6
10 | 贴片电阻 | 47K | R0402 | RES 1/16W 5% SMT0402 | 2 | RS7,R20
11 | 贴片电阻 | 1K | R0402 | RES 1/16W 5% SMT0402 | 5 | RS110,RS116,RH4,RC4,RC11
12 | 贴片电阻 | 0R | R0805 | RES 1/8W 5% SMT0805 | 1 | RS113
13 | 贴片电阻 | 2K | R0402 | RES 1/16W 5% SMT0402 | 2 | R9742,R9743
17 | 贴片电阻 | 150K/1% | R0402 | RES 1/16W 1% SMT0402 | 1 | 1R1
14 | 贴片电阻 | 20K/1% | R0402 | RES 1/16W 1% SMT0402 | 3 | 1R2,RP25,RP34
15 | 贴片精密电阻 | 2K-1% | R0402 | RES 1/16W 1% SMT0402 | 2 | DR1,DR10
16 | 贴片精密电阻 | 240-1% | R0402 | RES 1/16W 1% SMT0402 | 5 | DR4,DR8,DR13,DR14,RD1
18 | 贴片精密电阻 | 51k-1% | R0402 | RES 1/16W 1% SMT0402 | 1 | RA20
19 | 贴片精密电阻 | 6.8k-1% | R0402 | RES 1/16W 1% SMT0402 | 2 | RA22,RU9
20 | 贴片精密电阻 | 15K-1% | R0402 | RES 1/16W 1% SMT0402 | 1 | RP11
21 | 贴片精密电阻 | 18K-1% | R0402 | RES 1/16W 1% SMT0402 | 1 | RP13
21 | 贴片精密电阻 | 130K-1% | R0402 | RES 1/16W 1% SMT0402 | 1 | RP14
22 | 贴片精密电阻 | 13K-1% | R0402 | RES 1/16W 1% SMT0402 | 1 | RP16
23 | 贴片精密电阻 | 10K-1% | R0402 | RES 1/16W 1% SMT0402 | 1 | RP21
24 | 贴片精密电阻 | 91K-1% | R0402 | RES 1/16W 1% SMT0402 | 1 | RP33
25 | 贴片精密电阻 | 1.8K-1% | R0402 | RES 1/16W 1% SMT0402 | 2 | RH1,RH2
26 | 贴片精密电阻 | 27K-1% | R0402 | RES 1/16W 1% SMT0402 | 1 | RH3
贴片磁珠、电感类
1 | 功率电感 | 2.2uH-2A | C32 | Power Inductor 2000MA CD32 | 3 | LP1,LP2,LP3
2 | 功率电感 | 10uH/2A | C32 | Inductor 10uH 1A CD32 3*3*2 | 1 | LL1
3 | 功率电感 | 2.2uH-3A | CD54 | Inductor 3000MA 5.0X5.0X4.0 | 1 | L16
4 | 贴片晶振 | 32.768K | MC-146 | 32K-12.5pF-10ppm | 1 | X2
5 | 贴片晶振 | 24M_20pF_10PPM | XTAL_3225 | CRYSTAL 24MHz 16pF 10PPM SMT 3225 | 1 | X1
贴片二极管、三管子类
1 | 贴片二极管 | IN5819SL | SOD123 | 1.0 Ampere Schottky Barrier Rectifiers SOD-123 | 4 | DU10,DU25,DL1,DP8
3 | 贴片二极管 | 1N4001 | SOD269 | SOD269_426H222 | 1 | DP2
5 | 贴片MOS管 | BSN20 | SOT-23 | SOT-23 | 1 | QC1
6 | 贴片LED灯 | LED0603 | LED0603A | LED0603 SMD 红色 | 1 | D12
接口类
1 | TF卡座子 | TF-SDM-1007 | TF-SDM-1007 | TF-SDM-1007 | 1 | CON3
2 | FPC-MIPI座子 | FPC-SMD_40P | FPC-SMD_40P | FPC-SMD_40P | 1 | JV02
3 | FPC-TP座子 | FPC-SMD_45P-前插后压座子 | FPC-SMD_45P-前插后压座子 | FPC-SMD_45P-前插后压座子 | 1 | JP702 | 嘉立创料号：X05A12H45G
4 | USB座子 | USB_A_SMT_4MNT | USB_A_SMT_4MNT | USB_A_SMT_4MNT | 1 | P30
5 | 2.0MM卧式座子 | CONN-TH_3P-P2.0 | CONN-TH_3P-P2.0 | CONN-TH_3P-P2.0 | 1 | JP39
6 | 1.25MM卧式座子 | MX1.25_3P | MX1.25_3P | MX1.25_3P | 2 | J9536，JP14
7 | 1.25MM卧式座子 | HC-1.25-13PWT | HC-1.25-13PWT | HC-1.25-13PWT | 1 | JA3
6 | 1.25MM卧式座子 | MX1.25_6P | MX1.25_6P | MX1.25_6P | 1 | JP704
8 | 2.54直插座子 | CON_4PIN_2.54MM直插 | CON_4PIN_2.54MM直插 | CON_4PIN_2.54MM直插 | 1 | J9539
9 | 耳机座子 | PJ-320A_DIP | PJ-320A_DIP | PJ-320A_DIP | 1 | JA02 | 嘉立创
10 | HDMI座子 | HDMI_typeA | HDMI_typeA | HDMI_typeA | 1 | JH1
11 | 复位按键 | SW2-3X4H2 | SW2-3X4H2 | SW2-3X4H2 | 1 | K2
12 | UBOOT按键 | DIP_KEY | DIP_KEY | DIP_KEY | 1 | K3
13 | 贴片天线座子 | 贴片天线座子 | ANT-3PIN | ANT-3PIN | 1 | ANT3
ESD
1 | ESD | rRClamp0524P | RCLAMP0524P | ESD Ultra Low Capacitance TVS arrays ,0.3PF SMT | 2 | DU8,DU9 | 必贴
开头NC的料不贴